## HW_environment
Platform | Priority | Memory type | Manufacture number | Description | Test Point | Remark
EVB | 1 | eMCP_LP4X | Samsung_KMDH6001DA-B422 | eMMC+LPDDR4x: 0.6V/1.1V/1.8V/3.3V;64GB_eMMC+32Gb_LPDDR4X; LPDDR4X: x16 standard mode, 12Gb*2, 6Gb/channel; PKG: 11.5x13x1.0mm,254FBGA | on board | sub-board | Bringup
| 2 | uMCP_LP4X | Samsung_KM2V7001CM-B706 | UFS+LPDDR4x;3.3V/1.8V/1.1V/0.6V;128GB UFS+48Gb LPDDR4x;HS-GEAR3 2Lane; LPDDR4X: x16 standard mode, 16Gb*3, 8Gb/channel; PKG: 11.5x13x1.2mm,0.5mm,254FBGA |  | sub-board
Openphone | 1 | eMCP_LP4X | Samsung_KMDH6001DA-B422 | eMMC+LPDDR4x: 0.6V/1.1V/1.8V/3.3V;64GB_eMMC+32Gb_LPDDR4X; LPDDR4X: x16 standard mode, 12Gb*2, 6Gb/channel; PKG: 11.5x13x1.0mm,254FBGA | on board interposer |  | Bringup
| 2 | uMCP_LP4X | Samsung_KM2V7001CM-B706 | UFS+LPDDR4x;3.3V/1.8V/1.1V/0.6V;128GB UFS+48Gb LPDDR4x;HS-GEAR3 2Lane; LPDDR4X: x16 standard mode, 16Gb*3, 8Gb/channel; PKG: 11.5x13x1.2mm,0.5mm,254FBGA
| 3 | uMCP_LP4Y | ?
| ? | eMCP_LP4 | FORESEE_NCEPQCCM5-1616 | eMMC+LPDDR4: 3.0V/1.8V/1.8V/1.1V/1.1V; 16GB_eMMC+16Gb_LPDDR4; LPDDR4: x16 standard mode, 8Gb*2, 4Gb/channel; PKG: 15x11.3x0.88mm;0.5mm;254Ball FBGA
Reference phone | 1 | eMCP_LP4X | Samsung_KMDH6001DA-B422 | eMMC+LPDDR4x: 0.6V/1.1V/1.8V/3.3V;64GB_eMMC+32Gb_LPDDR4X; LPDDR4X: x16 standard mode, 12Gb*2, 6Gb/channel; PKG: 11.5x13x1.0mm,254FBGA | interposer |  | Bringup
| 2 | uMCP_LP4X | Samsung_KM2V7001CM-B706 | UFS+LPDDR4x;3.3V/1.8V/1.1V/0.6V;128GB UFS+48Gb LPDDR4x;HS-GEAR3 2Lane; LPDDR4X: x16 standard mode, 16Gb*3, 8Gb/channel; PKG: 11.5x13x1.2mm,0.5mm,254FBGA
| 3 | uMCP_LP4Y | ?
| ? | eMCP_LP4 | FORESEE_NCEPQCCM5-1616 | eMMC+LPDDR4: 3.0V/1.8V/1.8V/1.1V/1.1V; 16GB_eMMC+16Gb_LPDDR4; LPDDR4: x16 standard mode, 8Gb*2, 4Gb/channel; PKG: 15x11.3x0.88mm;0.5mm;254Ball FBGA
Boot strap pin:

## Time_budget&Voltage_budget
Pay attention: 1)It is substrate name of DQs; 2)CLK gate needs to be closed; 3)The shortest intervaltime is needed between DQ burst; 4)BIST worst pattern suggestion:User+SI/PI+LSFR; 5)DQ selected rule: 至少需要SOC package出来才能选定，最好等仿真报告出来确认worst case; 6)DS setting保持与大系统设定一致; 7)Just Tx without Rx; 8)LP4/4X以上需要区分channel; |  |  |  | BIST Psttern: for ROC1, 针对不同项目worst pattern需要重新确认
User define data pattern:需要跟I/O designer确认pattern
SIPI data pattern:需要跟I/O designer确认pattern
LSFR random data pattern:需要跟I/O designer确认pattern
下述pattern需要区分channel
CHA
Items |  | No. | CLK Frequency | DQ Write Pattern
PLL/DLL Jitter Test |  | 1 | 933MHz/1200MHz | No BIST, the driver strength of CS/CKE/CA/DQS/DQ set to 0 except CLK；
|  | 2 |  | Run LSFR BIST only, the driver strength of CS/CKE/CA/DQS/DQ still set to 0 except CLK；
|  | 3 |  | Run User+SI/PI+LSFR BIST, the driver strength of CS/CKE/CA/DQS/DQ still set to 0 except CLK；
|  | 4 |  | Run LSFR BIST, all signals’ driver strength set to ?Ohm；
|  | 5 |  | Run Run User+SI/PI+LSFR BIST, all signals’ driver strength set to ?Ohm；
|  | 6 |  | All DQs output pattern 01010101…
|  | 7 |  | All DQs output pattern 0011 0011…
|  | 8 |  | All DQs output pattern 0000 1111…
|  | 9 |  | All DQs output pattern 1111 1111 0000 0000…
PI Impaction Test | Timing | 1 | 933MHz/1200MHz | Code 1: DDR_DQ_A[4]output:Random data pattern, the other DQs output 0; Code 2: DDR_DQ_A[4]output:Random data pattern, the other DQs output 1; Code 3: DDR_DQ_A[4]output:Random data pattern, DDR_DM_A[0],DDR_DQ_A[1],DDR_DQ_A[2],DDR_DQ_A[3],DDR_DQ_A[6],DDR_DQ_A[5] keep Low, the other DQs output 0101 0101...; Code 4: DDR_DQ_A[4]output:Random data pattern, DDR_DM_A[0],DDR_DQ_A[1],DDR_DQ_A[2],DDR_DQ_A[3],DDR_DQ_A[6],DDR_DQ_A[5] keep Low, the other DQs output 0011 0011...; Code 5: DDR_DQ_A[4]output:Random data pattern, DDR_DM_A[0],DDR_DQ_A[1],DDR_DQ_A[2],DDR_DQ_A[3],DDR_DQ_A[6],DDR_DQ_A[5] keep Low, the other DQs output 1111 0000 1111 0000...; Code 6: DDR_DQ_A[4]output:Random data pattern, DDR_DM_A[0],DDR_DQ_A[1],DDR_DQ_A[2],DDR_DQ_A[3],DDR_DQ_A[6],DDR_DQ_A[5] keep Low, the other DQs output 1111 1111 0000 0000...; Code 7: DDR_DQ_A[4]output:Random data pattern, DDR_DM_A[0],DDR_DQ_A[1],DDR_DQ_A[2],DDR_DQ_A[3],DDR_DQ_A[6],DDR_DQ_A[5] keep Low, the other DQs output the worst Pattern; Code 8: DDR_DQ_A[4]output:Random data pattern, DDR_DM_A[0],DDR_DQ_A[1],DDR_DQ_A[2],DDR_DQ_A[3],DDR_DQ_A[6],DDR_DQ_A[5] keep Low, the other DQs output the worst Pattern;
2
3
4
5
6
| voltage | 1 | 933MHz/1200MHz | Code 09: DDR_DQ_A[4]output:0, the other DQs output 1; Code 10: DDR_DQ_A[4]output:1, the other DQs output 0; Code 11: DDR_DQ_A[4]output:0, DDR_DM_A[0],DDR_DQ_A[1],DDR_DQ_A[2],DDR_DQ_A[3],DDR_DQ_A[6],DDR_DQ_A[5] keep Low, the other DQs output the worst pattern; Code 12: DDR_DQ_A[4]output:1, DDR_DM_A[0],DDR_DQ_A[1],DDR_DQ_A[2],DDR_DQ_A[3],DDR_DQ_A[6],DDR_DQ_A[5] keep Low, the other DQs output the worst pattern;
2
Corsstalk Impaction Test | Timing | 1 | 933MHz/1200MHz | Code 1: DDR_DQ_A[4]output:Random data pattern, DDR_DM_A[0],DDR_DQ_A[1],DDR_DQ_A[2],DDR_DQ_A[3],DDR_DQ_A[6],DDR_DQ_A[5] output SI/PI worst pattern, the other DQs keep low; Code 2: DDR_DQ_A[4]output:Random data pattern, DDR_DM_A[0],DDR_DQ_A[1],DDR_DQ_A[2],DDR_DQ_A[3],DDR_DQ_A[6],DDR_DQ_A[5] output SI/PI worst pattern, the other DQs keep High;
2
| voltage | 1 | 933MHz/1200MHz | Code 1: DDR_DQ_A[4]output:1, DDR_DM_A[0],DDR_DQ_A[1],DDR_DQ_A[2],DDR_DQ_A[3],DDR_DQ_A[6],DDR_DQ_A[5] output the worst pattern, the other DQs keep low; Code 2: DDR_DQ_A[4]output:0, DDR_DM_A[0],DDR_DQ_A[1],DDR_DQ_A[2],DDR_DQ_A[3],DDR_DQ_A[6],DDR_DQ_A[5] output the worst pattern, the other DQs keep High;
2
ISI&Reflection Impaction Test |  | 1 | 933MHz/1200MHz | Code 1: DDR_DQ_A[4]output:1111 1110, 1111 1110..., the other DQs output 0; Code 2: DDR_DQ_A[4]output:1111 1110, 1111 1110..., the other DQs output 1; Code 3: DDR_DQ_A[4]output:0000 0001, 0000 0001..., the other DQs output 0; Code 4: DDR_DQ_A[4]output:0000 0001, 0000 0001..., the other DQs output 1; Code 5: DDR_DQ_A[4]output:1010 1010, 1010 1010..., the other DQs output 0; Code 6: DDR_DQ_A[4]output:1010 1010, 1010 1010..., the other DQs output 1;
|  | 2 | 933MHz/1200MHz
|  | 3 | 933MHz/1200MHz
|  | 4 | 933MHz/1200MHz
|  | 5 | 933MHz/1200MHz
|  | 6 | 933MHz/1200MHz
CHB
Items |  | No. | CLK Frequency | DQ Write Pattern
PLL/DLL Jitter Test |  | 1 | 933MHz/1200MHz | No BIST, the driver strength of CS/CKE/CA/DQS/DQ set to 0 except CLK；
|  | 2 |  | Run LSFR BIST only, the driver strength of CS/CKE/CA/DQS/DQ still set to 0 except CLK；
|  | 3 |  | Run User+SI/PI+LSFR BIST, the driver strength of CS/CKE/CA/DQS/DQ still set to 0 except CLK；
|  | 4 |  | Run LSFR BIST, all signals’ driver strength set to ?Ohm；
|  | 5 |  | Run Run User+SI/PI+LSFR BIST, all signals’ driver strength set to ?Ohm；
|  | 6 |  | All DQs output pattern 01010101…
|  | 7 |  | All DQs output pattern 0011 0011…
|  | 8 |  | All DQs output pattern 0000 1111…
|  | 9 |  | All DQs output pattern 1111 1111 0000 0000…
PI Impaction Test | Timing | 1 | 933MHz/1200MHz | Code 1: DDR_DQ_B[5]output:Random data pattern, the other DQs output 0; Code 2: DDR_DQ_B[5]output:Random data pattern, the other DQs output 1; Code 3: DDR_DQ_B[5]output:Random data pattern, DDR_DQ_B[3],DDR_DQ_B[4],DDR_DQ_B[6],DDR_DQ_B[7] keep Low, the other DQs output 0101 0101...; Code 4: DDR_DQ_B[5]output:Random data pattern, DDR_DQ_B[3],DDR_DQ_B[4],DDR_DQ_B[6],DDR_DQ_B[7] keep Low, the other DQs output 0011 0011...; Code 5: DDR_DQ_B[5]output:Random data pattern, DDR_DQ_B[3],DDR_DQ_B[4],DDR_DQ_B[6],DDR_DQ_B[7] keep Low, the other DQs output 1111 0000 1111 0000...; Code 6: DDR_DQ_B[5]output:Random data pattern, DDR_DQ_B[3],DDR_DQ_B[4],DDR_DQ_B[6],DDR_DQ_B[7] keep Low, the other DQs output 1111 1111 0000 0000...; Code 7: DDR_DQ_B[5]output:Random data pattern, DDR_DQ_B[3],DDR_DQ_B[4],DDR_DQ_B[6],DDR_DQ_B[7] keep Low, the other DQs output the worst Pattern; Code 8: DDR_DQ_B[5]output:Random data pattern, DDR_DQ_B[3],DDR_DQ_B[4],DDR_DQ_B[6],DDR_DQ_B[7] keep Low, the other DQs output the worst Pattern;
2
3
4
5
6
| voltage | 1 | 933MHz/1200MHz | Code 09: DDR_DQ_B[5]output:0, the other DQs output 1; Code 10: DDR_DQ_B[5]output:1, the other DQs output 0; Code 11: DDR_DQ_B[5]output:0, DDR_DQ_B[3],DDR_DQ_B[4],DDR_DQ_B[6],DDR_DQ_B[7] keep Low, the other DQs output the worst pattern; Code 12: DDR_DQ_B[5]output:1, DDR_DQ_B[3],DDR_DQ_B[4],DDR_DQ_B[6],DDR_DQ_B[7] keep Low, the other DQs output the worst pattern;
2
Corsstalk Impaction Test | Timing | 1 | 933MHz/1200MHz | Code 1: DDR_DQ_B[5]output:Random data pattern, DDR_DQ_B[3],DDR_DQ_B[4],DDR_DQ_B[6],DDR_DQ_B[7] output SI/PI worst pattern, the other DQs keep low; Code 2: DDR_DQ_B[5]output:Random data pattern, DDR_DQ_B[3],DDR_DQ_B[4],DDR_DQ_B[6],DDR_DQ_B[7] output SI/PI worst pattern, the other DQs keep High;
2
| voltage | 1 | 933MHz/1200MHz | Code 1: DDR_DQ_B[5]output:1, DDR_DQ_B[3],DDR_DQ_B[4],DDR_DQ_B[6],DDR_DQ_B[7] output the worst pattern, the other DQs keep low; Code 2: DDR_DQ_B[5]output:0, DDR_DQ_B[3],DDR_DQ_B[4],DDR_DQ_B[6],DDR_DQ_B[7] output the worst pattern, the other DQs keep High;
2
ISI&Reflection Impaction Test |  | 1 | 933MHz/1200MHz | Code 1: DDR_DQ_B[5]output:1111 1110, 1111 1110..., the other DQs output 0; Code 2: DDR_DQ_B[5]output:1111 1110, 1111 1110..., the other DQs output 1; Code 3: DDR_DQ_B[5]output:0000 0001, 0000 0001..., the other DQs output 0; Code 4: DDR_DQ_B[5]output:0000 0001, 0000 0001..., the other DQs output 1; Code 5: DDR_DQ_B[5]output:1010 1010, 1010 1010..., the other DQs output 0; Code 6: DDR_DQ_B[5]output:1010 1010, 1010 1010..., the other DQs output 1;
|  | 2 | 933MHz/1200MHz
|  | 3 | 933MHz/1200MHz
|  | 4 | 933MHz/1200MHz
|  | 5 | 933MHz/1200MHz
|  | 6 | 933MHz/1200MHz

## IV_curve
No. | Requirements
1 | 40R allways pull down;
2 | 40R allways pull up;
3 | 48R allways pull down;
4 | 48R allways pull up;
5 | 60R allways pull down;
6 | 60R allways pull up;

## Simulation_worst_case
PCB name: channel_A_DQ1-->Substrate name: channel_A_DQ4
PCB name: channel_B_DQ1-->Substrate name: channel_B_DQ5

## Pay_attention
Pay attention:
No. | Remark
1 | VDDMEM default电压为1.15V，需要在SOC ZQC之前更改为1.1V；
2 | I/V curve minicode需要注意Power domain，需要将CKE mux到CS；
3 | 注意BB ZQC模式，是否考虑ODT及VOH；